## Sheet1
Predmet nabave: INSPICIJENTSKI PULT
broj st. | opis | jed. mjera | količina | jed. cijena | ukupna cijena
1. | Intercomski uređaj - glavna stanica
Broj kanala: min 4
Slušanje: ugrađeni zvučnik s regulacijom glasnoće ili Naglavna kombinacija,
Tipke: "CALL" i "TALK" i LISTEN po kanalu
Minimalno jedan programski ulaz sa regulacijom razine
Način pozivanja: svaki kanal posebno, svi kanali zajedno ili grupiranje kanala
Ulaz za IFB
Mogućnost gašenja mikrofona udaljenih interkomskih stanica
Način montaže: rack mount
Priključnice: ; XLR-3pm, min. 2 za svaki kanal
Pribor: mikrofon na labuđem vratu min. 20cm
| Intercomski uređaj - glavna stanica | kom | 1
2. | Intercomski uređaj - pomoćna stanica
Broj kanala: min 2
Slušanje: ugrađeni zvučnik s regulacijom glasnoće ili Naglavn kombinacija,
Tipke: "CALL" i "TALK" po kanalu
Minimalno jedan programski ulaz
Način pozivanja: svaki kanal posebno, svi kanali zajedno ili grupiranje kanala
Ulaz za IFB
Način montaže: rack mount
Priključnice: ; XLR-3pm, min. 2 za svaki kanal
Pribor: mikrofon na labuđem vratu min. 20cm
| Intercomski uređaj - pomoćna stanica | kom | 1
3 | Stolni intekomski uređaj
Broj kanala: min 2
Tipke: "CALL" i "TALK" po kanalu
LED indikator po kanalu
Regulacija razine: svaki kanal neovisno
Priključnice ulazne: XLR-3pF
Priključnica za slušalice i mikrofon: XLR-4pM
Podešavanje razine programskog ulaza
| Stolni intekomski uređaj | kom | 1
4 | Sučelje za spajanje na postojeći sustav
Ulaz: prihvat signala iz intercom glavne stanice
Izlaz: galvanski odvojeni simetrični
| Sučelje za spajanje na postojeći sustav | kom | 2
5 | Zvučnik stolni
Tip: min. pasivni 1x 3"
Frekvencijski raspon:min. od 120 Hz do 20kHz
Kut zračenja: min. 90° x 90°
Maksimalni SPL na 1m: minimalno 96 dB
Impedancija: min. 8 Ohm
Snaga: min. 20 W
Oprema: metalni ovjes za vješanje, Transformator 100V 10W/5/2,5 W
Dimenzija max. 125 x 140 x 125 mm
Masa: max 1,14 kg
| Zvučnik stolni | kom | 26
6 | Centralna "Cue" stanica
Broj kanala: min 12
2 tipke (kreni, odstrani) s informativnom LED diodom za svaki kanal zasebno s prednje strane uređaja
kreni i odstrani sve, tipke za kontrolu svih kanala istovremeno
Priključnice: min 1 x RJ 45
Montaža: 19"/3HE
| Centralna "Cue" stanica | kom | 1
7 | "Cue" kontrola za pozivanje scena
Minimalno 100 scena za pozivanje
Mogućnost kontrole do: minimalno 144 kanala
LED ekran s pokazivanjem min. broj i naziv aktivne scene broj i naziv slijedeće scene
Povezivanje s centralom LAN kabelom
Tipke: min. "UP" i "DOWN"
| "Cue" kontrola za pozivanje scena | kom | 1
8 | "Cue" prijemnik
Ručna kutija
Velika crvena LED dioda za signalizaciju pažnje
Velika zelena LED dioda za signalizaciju kretanja
LED ekran s pokazivanjem min. broj i naziv aktivne scene broj i naziv slijedeće scene
Povezivanje s centralom LAN kabelom, Poe
| "Cue" prijemnik | kom | 12
9 | 16-portni POE preklopnik
POE mrežni preklopnik
Broj portova: min. 16 x 10/100/1000 Mbps Class 4 PoE +; min 2 x SFP + min 2 x 1 GbE sučelja
POE kapacitet: min 190 W
Dimenzije: najviše 445 x 200 x 44 mm (1HE)
Usklađen s normama IEEE 802.3af i IEEE 802.3at Power over Ethernet plus(PoE+)
| 16-portni POE preklopnik | kom | 1
10 | Sustav monitora
min. 2 x 7" IPS LCD monitora
Tip zaslona: 16:9
Svjetlina: min 350 cd / m2
Video ulazi:min. 2 X RCA video, 2 x 3G SDI, 2 x HDMI
Video izlazi:min. 2 X RCA video, 2 x 3G SDI, 2 x HDMI
LAN priključak: min. 1 x RJ45
Tally indikator in: min. 3 boje; 2 kanala
Montaža: "rackmount"
| Sustav monitora | kom | 1
11 | "Video scaler" i "scan converter"
Jedan ulaz se šalje na min. dva različita izlaza, dva izlaza različitih rezolucija ili sve izlaze
Rezolucija: min do 1920x1080 p60
Korisnički podesive izlazne rezolucije
Video ulazi: min. 1 x HDMI; 1 x 3G SDI
Video izlazi: min. 4 x 3G SDI; 1 x HDMI
Upravljanje: Upravljačka ploča s prednje strane; USB i program za konfiguriranje
Dimenzije: max 90 x 150 x 44
| "Video scaler" i "scan converter" | kom | 2
12 | HDMI-DVB-T/T2 HD Modulator
Jedan ulaz se šalje na min. jedan UHF ili VHF kanal
Video ulazi: min. 1 x HDMI
Rezolucija: min do 1920x1080
Video izlazi: min. 1 x DVB-T/T2
Upravljanje: Upravljačka ploča s prednje strane; USB i program za konfiguriranje
Dimenzije: max 135 x 100 x 44
Težina: max 0,35kg
| HDMI-DVB-T/T2 HD Modulator | kom | 1
13 | Programiranje i puštanje u rad
Uključujući pripremu za montažu, prilagodbu postojećim instalacijama i opremi
uključujući sitni spojni materijal
| Programiranje i puštanje u rad | kom | 1
INSPICIJENTSKI PULT UKUPNO
IZNOS PDV-a
INSPICIJENTSKI PULT UKUPNO s PDV-om